## Main_Wing
α | Cl | Cd | Cm 0.25 | T.U. | T.L. | S.U. | S.L. | L/D | A.C. | C.P. | alpha(rad) | CLALPHA
0 | 0.368 | 0.01852 | -0.059 | 0.468 | 0.454 | 0.919 | 0.829 | 19.898 | 0.268 | 0.411 | 0 | 4.8729
0.5 | 0.412 | 0.02111 | -0.06 | 0.46 | 0.461 | 0.901 | 0.846 | 19.528 | 0.266 | 0.396 | 0.0087266
1 | 0.462 | 0.02277 | -0.061 | 0.452 | 0.47 | 0.882 | 0.861 | 20.27 | 0.265 | 0.382 | 0.017453
1.5 | 0.51 | 0.02463 | -0.062 | 0.446 | 0.48 | 0.863 | 0.878 | 20.725 | 0.266 | 0.371 | 0.02618
2 | 0.559 | 0.02667 | -0.063 | 0.439 | 0.489 | 0.846 | 0.896 | 20.961 | 0.267 | 0.362 | 0.034907
2.5 | 0.608 | 0.02852 | -0.063 | 0.43 | 0.498 | 0.833 | 0.917 | 21.311 | 0.276 | 0.354 | 0.043633
3 | 0.656 | 0.03172 | -0.065 | 0.421 | 0.507 | 0.82 | 0.993 | 20.677 | 0.273 | 0.349 | 0.05236
3.5 | 0.703 | 0.03426 | -0.066 | 0.414 | 0.514 | 0.805 | 0.995 | 20.532 | 0.262 | 0.343 | 0.061087
4 | 0.75 | 0.03697 | -0.066 | 0.406 | 0.525 | 0.791 | 0.995 | 20.298 | 0.262 | 0.338 | 0.069813
4.5 | 0.797 | 0.03995 | -0.067 | 0.399 | 0.536 | 0.778 | 0.995 | 19.953 | 0.261 | 0.334 | 0.07854
5 | 0.842 | 0.04303 | -0.067 | 0.393 | 0.546 | 0.76 | 0.995 | 19.557 | 0.262 | 0.33 | 0.087266
5.5 | 0.887 | 0.04632 | -0.068 | 0.382 | 0.557 | 0.753 | 0.995 | 19.148 | 0.264 | 0.326 | 0.095993
6 | 0.931 | 0.04975 | -0.068 | 0.372 | 0.567 | 0.743 | 0.995 | 18.706 | 0.264 | 0.323 | 0.10472
6.5 | 0.974 | 0.05327 | -0.069 | 0.36 | 0.578 | 0.735 | 0.995 | 18.289 | 0.263 | 0.321 | 0.11345
7 | 1.015 | 0.05693 | -0.07 | 0.35 | 0.591 | 0.722 | 0.994 | 17.834 | 0.263 | 0.318 | 0.12217
7.5 | 1.056 | 0.06088 | -0.07 | 0.337 | 0.6 | 0.713 | 0.994 | 17.349 | 0.268 | 0.316 | 0.1309
8 | 1.099 | 0.06503 | -0.071 | 0.308 | 0.609 | 0.721 | 0.994 | 16.908 | 0.273 | 0.315 | 0.13963
8.5 | 1.143 | 0.07485 | -0.072 | 0.019 | 0.62 | 0.738 | 0.994 | 15.274 | 0.271 | 0.313 | 0.14835
9 | 1.177 | 0.07915 | -0.073 | 0.017 | 0.63 | 0.725 | 0.994 | 14.865 | 0.265 | 0.312 | 0.15708
9.5 | 1.208 | 0.08352 | -0.073 | 0.016 | 0.643 | 0.712 | 0.994 | 14.46 | 0.266 | 0.311 | 0.16581
10 | 1.236 | 0.08781 | -0.074 | 0.014 | 0.653 | 0.699 | 0.994 | 14.076 | 0.266 | 0.309 | 0.17453
10.5 | 1.261 | 0.09215 | -0.074 | 0.013 | 0.662 | 0.682 | 0.994 | 13.684 | 0.265 | 0.309 | 0.18326
11 | 1.282 | 0.09655 | -0.074 | 0.012 | 0.674 | 0.663 | 0.994 | 13.277 | 0.26 | 0.308 | 0.19199
11.5 | 1.297 | 0.10102 | -0.074 | 0.011 | 0.686 | 0.635 | 0.994 | 12.841 | 0.485 | 0.307 | 0.20071
12 | 1.147 | 0.1329 | -0.043 | 0.01 | 0.697 | 0.037 | 0.994 | 8.632 | 0.496 | 0.287 | 0.20944
12.5 | 1.159 | 0.14015 | -0.04 | 0.009 | 0.709 | 0.027 | 0.994 | 8.268 | 0.029 | 0.285 | 0.21817
13 | 1.168 | 0.14599 | -0.038 | 0.009 | 0.723 | 0.019 | 0.994 | 8.001 | 0.142 | 0.282 | 0.22689
13.5 | 1.177 | 0.15303 | -0.038 | 0.007 | 0.736 | 0.019 | 0.994 | 7.69 | 0.265 | 0.282 | 0.23562
14 | 1.182 | 0.16155 | -0.038 | 0.007 | 0.748 | 0.018 | 0.994 | 7.317 | 0.275 | 0.282 | 0.24435
14.5 | 1.185 | 0.17104 | -0.038 | 0.006 | 0.762 | 0.018 | 0.994 | 6.927 | 0.529 | 0.282 | 0.25307
15 | 1.185 | 0.17951 | -0.039 | 0.005 | 0.776 | 0.018 | 0.994 | 6.599 | 0.353 | 0.283 | 0.2618
15.5 | 1.175 | 0.18491 | -0.037 | 0.005 | 0.794 | 0.014 | 0.994 | 6.355 | 0.27 | 0.282 | 0.27053
16 | 1.163 | 0.1945 | -0.038 | 0.004 | 0.813 | 0.016 | 0.994 | 5.982 | 0.275 | 0.283 | 0.27925
16.5 | 1.147 | 0.20214 | -0.037 | 0.004 | 0.847 | 0.012 | 0.994 | 5.675 | 0.268 | 0.282 | 0.28798
17 | 1.129 | 0.20926 | -0.038 | 0.004 | 0.993 | 0.013 | 0.993 | 5.396 | 0.255 | 0.283 | 0.29671
17.5 | 1.107 | 0.2182 | -0.037 | 0.004 | 0.993 | 0.011 | 0.993 | 5.075 | 0.262 | 0.283 | 0.30543
18 | 1.084 | 0.23138 | -0.037 | 0.003 | 0.993 | 0.011 | 0.993 | 4.685 | 0.264 | 0.284 | 0.31416
18.5 | 1.058 | 0.24152 | -0.036 | 0.003 | 0.993 | 0.009 | 0.993 | 4.38 | 0.286 | 0.284 | 0.32289
19 | 1.03 | 0.24553 | -0.035 | 0.003 | 0.993 | 0.008 | 0.993 | 4.195 | 0.257 | 0.284 | 0.33161
19.5 | 1.001 | 0.25336 | -0.035 | 0.003 | 0.994 | 0.008 | 0.995 | 3.951 | 0.256 | 0.285 | 0.34034
20 | 0.97 | 0.27343 | -0.035 | 0.002 | 0.994 | 0.007 | 0.995 | 3.549 | 0.271 | 0.286 | 0.34907