## Main_Wing
α | Cl | Cd | Cm 0.25 | T.U. | T.L. | S.U. | S.L. | L/D | A.C. | C.P. | d | cd | Mach
0 | 0.368 | 0.01852 | -0.059 | 0.468 | 0.454 | 0.919 | 0.829 | 19.898 | 0.268 | 0.411 | 0.0081112 | 23.4834 | 0.01
0.5 | 0.412 | 0.02111 | -0.06 | 0.46 | 0.461 | 0.901 | 0.846 | 19.528 | 0.266 | 0.396 |  | 5.8708 | 0.02
1 | 0.462 | 0.02277 | -0.061 | 0.452 | 0.47 | 0.882 | 0.861 | 20.27 | 0.265 | 0.382 |  | 2.6093 | 0.03
1.5 | 0.51 | 0.02463 | -0.062 | 0.446 | 0.48 | 0.863 | 0.878 | 20.725 | 0.266 | 0.371 |  | 1.4677 | 0.04
2 | 0.559 | 0.02667 | -0.063 | 0.439 | 0.489 | 0.846 | 0.896 | 20.961 | 0.267 | 0.362 |  | 0.93933 | 0.05
2.5 | 0.608 | 0.02852 | -0.063 | 0.43 | 0.498 | 0.833 | 0.917 | 21.311 | 0.276 | 0.354 |  | 0.65232 | 0.06
3 | 0.656 | 0.03172 | -0.065 | 0.421 | 0.507 | 0.82 | 0.993 | 20.677 | 0.273 | 0.349 |  | 0.47925 | 0.07
3.5 | 0.703 | 0.03426 | -0.066 | 0.414 | 0.514 | 0.805 | 0.995 | 20.532 | 0.262 | 0.343 |  | 0.36693 | 0.08
4 | 0.75 | 0.03697 | -0.066 | 0.406 | 0.525 | 0.791 | 0.995 | 20.298 | 0.262 | 0.338 |  | 0.28992 | 0.09
4.5 | 0.797 | 0.03995 | -0.067 | 0.399 | 0.536 | 0.778 | 0.995 | 19.953 | 0.261 | 0.334 |  | 0.23483 | 0.1
5 | 0.842 | 0.04303 | -0.067 | 0.393 | 0.546 | 0.76 | 0.995 | 19.557 | 0.262 | 0.33 |  | 0.19408 | 0.11
5.5 | 0.887 | 0.04632 | -0.068 | 0.382 | 0.557 | 0.753 | 0.995 | 19.148 | 0.264 | 0.326 |  | 0.16308 | 0.12
6 | 0.931 | 0.04975 | -0.068 | 0.372 | 0.567 | 0.743 | 0.995 | 18.706 | 0.264 | 0.323 |  | 0.13895 | 0.13
6.5 | 0.974 | 0.05327 | -0.069 | 0.36 | 0.578 | 0.735 | 0.995 | 18.289 | 0.263 | 0.321 |  | 0.11981 | 0.14
7 | 1.015 | 0.05693 | -0.07 | 0.35 | 0.591 | 0.722 | 0.994 | 17.834 | 0.263 | 0.318 |  | 0.10437 | 0.15
7.5 | 1.056 | 0.06088 | -0.07 | 0.337 | 0.6 | 0.713 | 0.994 | 17.349 | 0.268 | 0.316 |  | 0.091732 | 0.16
8 | 1.099 | 0.06503 | -0.071 | 0.308 | 0.609 | 0.721 | 0.994 | 16.908 | 0.273 | 0.315 |  | 0.081257 | 0.17
8.5 | 1.143 | 0.07485 | -0.072 | 0.019 | 0.62 | 0.738 | 0.994 | 15.274 | 0.271 | 0.313 |  | 0.07248 | 0.18
9 | 1.177 | 0.07915 | -0.073 | 0.017 | 0.63 | 0.725 | 0.994 | 14.865 | 0.265 | 0.312 |  | 0.065051 | 0.19
9.5 | 1.208 | 0.08352 | -0.073 | 0.016 | 0.643 | 0.712 | 0.994 | 14.46 | 0.266 | 0.311 |  | 0.058708 | 0.2
10 | 1.236 | 0.08781 | -0.074 | 0.014 | 0.653 | 0.699 | 0.994 | 14.076 | 0.266 | 0.309 |  | 0.05325 | 0.21
10.5 | 1.261 | 0.09215 | -0.074 | 0.013 | 0.662 | 0.682 | 0.994 | 13.684 | 0.265 | 0.309 |  | 0.048519 | 0.22
11 | 1.282 | 0.09655 | -0.074 | 0.012 | 0.674 | 0.663 | 0.994 | 13.277 | 0.26 | 0.308 |  | 0.044392 | 0.23
11.5 | 1.297 | 0.10102 | -0.074 | 0.011 | 0.686 | 0.635 | 0.994 | 12.841 | 0.485 | 0.307 |  | 0.04077 | 0.24
12 | 1.147 | 0.1329 | -0.043 | 0.01 | 0.697 | 0.037 | 0.994 | 8.632 | 0.496 | 0.287 |  | 0.037573 | 0.25
12.5 | 1.159 | 0.14015 | -0.04 | 0.009 | 0.709 | 0.027 | 0.994 | 8.268 | 0.029 | 0.285 |  | 0.034739 | 0.26
13 | 1.168 | 0.14599 | -0.038 | 0.009 | 0.723 | 0.019 | 0.994 | 8.001 | 0.142 | 0.282 |  | 0.032213 | 0.27
13.5 | 1.177 | 0.15303 | -0.038 | 0.007 | 0.736 | 0.019 | 0.994 | 7.69 | 0.265 | 0.282 |  | 0.029953 | 0.28 | CD_U | -0.053085
14 | 1.182 | 0.16155 | -0.038 | 0.007 | 0.748 | 0.018 | 0.994 | 7.317 | 0.275 | 0.282 |  | 0.027923 | 0.29 | CL_alph | 0.0788
14.5 | 1.185 | 0.17104 | -0.038 | 0.006 | 0.762 | 0.018 | 0.994 | 6.927 | 0.529 | 0.282 |  | 0.026093 | 0.3 | CD_alph | 0.008956
15 | 1.185 | 0.17951 | -0.039 | 0.005 | 0.776 | 0.018 | 0.994 | 6.599 | 0.353 | 0.283 |  | 0.024436 | 0.31 | CM_alph | -0.0014
15.5 | 1.175 | 0.18491 | -0.037 | 0.005 | 0.794 | 0.014 | 0.994 | 6.355 | 0.27 | 0.282 |  | 0.022933 | 0.32
16 | 1.163 | 0.1945 | -0.038 | 0.004 | 0.813 | 0.016 | 0.994 | 5.982 | 0.275 | 0.283 |  | 0.021564 | 0.33
16.5 | 1.147 | 0.20214 | -0.037 | 0.004 | 0.847 | 0.012 | 0.994 | 5.675 | 0.268 | 0.282 |  | 0.020314 | 0.34
17 | 1.129 | 0.20926 | -0.038 | 0.004 | 0.993 | 0.013 | 0.993 | 5.396 | 0.255 | 0.283 |  | 0.01917 | 0.35
17.5 | 1.107 | 0.2182 | -0.037 | 0.004 | 0.993 | 0.011 | 0.993 | 5.075 | 0.262 | 0.283 |  | 0.01812 | 0.36
18 | 1.084 | 0.23138 | -0.037 | 0.003 | 0.993 | 0.011 | 0.993 | 4.685 | 0.264 | 0.284 |  | 0.017154 | 0.37
18.5 | 1.058 | 0.24152 | -0.036 | 0.003 | 0.993 | 0.009 | 0.993 | 4.38 | 0.286 | 0.284 |  | 0.016263 | 0.38
19 | 1.03 | 0.24553 | -0.035 | 0.003 | 0.993 | 0.008 | 0.993 | 4.195 | 0.257 | 0.284 |  | 0.015439 | 0.39
19.5 | 1.001 | 0.25336 | -0.035 | 0.003 | 0.994 | 0.008 | 0.995 | 3.951 | 0.256 | 0.285 |  | 0.014677 | 0.4
20 | 0.97 | 0.27343 | -0.035 | 0.002 | 0.994 | 0.007 | 0.995 | 3.549 | 0.271 | 0.286 |  | 0.01397 | 0.41
[12 empty] | 0.013313 | 0.42
[12 empty] | 0.012701 | 0.43
[12 empty] | 0.01213 | 0.44
[12 empty] | 0.011597 | 0.45
[12 empty] | 0.011098 | 0.46
[12 empty] | 0.010631 | 0.47
[12 empty] | 0.010192 | 0.48
[12 empty] | 0.0097807 | 0.49
[12 empty] | 0.0093933 | 0.5

## Tail_Wing
α | Cl | Cd | Cm 0.25 | T.U. | T.L. | S.U. | S.L. | L/D | A.C. | C.P.
0 | 0 | 0.01217 | 0 | 0.776 | 0.776 | 1 | 0.998 | 0 | 0.256 | 0.25
0.5 | 0.044 | 0.01231 | 0 | 0.733 | 0.81 | 1 | 0.998 | 3.549 | 0.256 | 0.256
1 | 0.087 | 0.01275 | -0.001 | 0.68 | 0.84 | 1 | 0.998 | 6.849 | 0.256 | 0.256
1.5 | 0.131 | 0.01353 | -0.001 | 0.615 | 0.862 | 1 | 0.998 | 9.675 | 0.256 | 0.256
2 | 0.174 | 0.01463 | -0.001 | 0.541 | 0.88 | 1 | 0.998 | 11.918 | 0.256 | 0.256
2.5 | 0.218 | 0.01603 | -0.001 | 0.458 | 0.896 | 1 | 0.998 | 13.572 | 0.256 | 0.256
3 | 0.26 | 0.01776 | -0.002 | 0.365 | 0.91 | 1 | 0.998 | 14.662 | 0.257 | 0.256
3.5 | 0.303 | 0.02113 | -0.002 | 0.024 | 0.921 | 1 | 0.998 | 14.325 | 0.257 | 0.256
4 | 0.344 | 0.02301 | -0.002 | 0.02 | 0.932 | 1 | 0.998 | 14.956 | 0.257 | 0.256
4.5 | 0.385 | 0.02512 | -0.003 | 0.01 | 0.94 | 1 | 0.998 | 15.312 | 0.536 | 0.257
5 | 0.341 | 0.04876 | -0.001 | 0.008 | 0.946 | 0.02 | 0.998 | 6.988 | 0.338 | 0.254
5.5 | 0.37 | 0.05263 | -0.001 | 0.007 | 0.954 | 0.011 | 0.998 | 7.035 | 0.251 | 0.253
6 | 0.399 | 0.05681 | -0.001 | 0.006 | 0.96 | 0.01 | 0.998 | 7.021 | 0.253 | 0.253
6.5 | 0.426 | 0.06157 | -0.001 | 0.006 | 0.964 | 0.009 | 0.998 | 6.916 | 0.253 | 0.253
7 | 0.451 | 0.06698 | -0.001 | 0.005 | 0.968 | 0.008 | 0.998 | 6.73 | 0.253 | 0.253
7.5 | 0.473 | 0.07255 | -0.002 | 0.005 | 0.973 | 0.007 | 0.998 | 6.526 | 0.254 | 0.253
8 | 0.494 | 0.07842 | -0.002 | 0.005 | 0.977 | 0.007 | 0.998 | 6.296 | 0.255 | 0.253
8.5 | 0.511 | 0.08491 | -0.002 | 0.005 | 0.979 | 0.007 | 0.998 | 6.023 | 0.256 | 0.253
9 | 0.526 | 0.09131 | -0.002 | 0.005 | 0.982 | 0.006 | 0.998 | 5.762 | 0.256 | 0.253
9.5 | 0.538 | 0.09941 | -0.002 | 0.005 | 0.986 | 0.006 | 0.998 | 5.412 | 0.257 | 0.253
10 | 0.547 | 0.10828 | -0.002 | 0.004 | 0.989 | 0.006 | 0.998 | 5.048 | 0.271 | 0.254
10.5 | 0.545 | 0.11705 | -0.002 | 0.004 | 0.998 | 0.005 | 0.998 | 4.656 | 0.232 | 0.254
11 | 0.539 | 0.12594 | -0.002 | 0.003 | 0.998 | 0.005 | 0.998 | 4.279 | 0.243 | 0.254
11.5 | 0.529 | 0.13393 | -0.002 | 0.003 | 0.998 | 0.005 | 0.998 | 3.948 | 0.244 | 0.254
12 | 0.515 | 0.14381 | -0.002 | 0.003 | 0.998 | 0.005 | 0.998 | 3.581 | 0.244 | 0.254
12.5 | 0.498 | 0.15881 | -0.002 | 0.003 | 0.998 | 0.005 | 0.998 | 3.137 | 0.246 | 0.255
13 | 0.479 | 0.16876 | -0.002 | 0.003 | 0.998 | 0.004 | 0.998 | 2.836 | 0.246 | 0.255
13.5 | 0.457 | 0.18635 | -0.002 | 0.002 | 0.998 | 0.005 | 0.998 | 2.454 | 0.246 | 0.255
14 | 0.435 | 0.20228 | -0.003 | 0.002 | 0.998 | 0.004 | 0.998 | 2.148 | 0.247 | 0.256
14.5 | 0.411 | 0.22077 | -0.003 | 0.002 | 0.998 | 0.004 | 0.998 | 1.861 | 0.248 | 0.256
15 | 0.387 | 0.23814 | -0.003 | 0.002 | 0.998 | 0.004 | 0.998 | 1.624 | 0.249 | 0.257
15.5 | 0.363 | 0.25088 | -0.003 | 0.001 | 0.998 | 0.003 | 0.998 | 1.446 | 0.25 | 0.257
16 | 0.339 | 0.27749 | -0.003 | 0.001 | 0.998 | 0.003 | 0.998 | 1.222 | 0.249 | 0.258
16.5 | 0.316 | 0.31027 | -0.003 | 0.001 | 0.998 | 0.003 | 0.998 | 1.019 | 0.248 | 0.258
17 | 0.294 | 0.33402 | -0.003 | 0.001 | 0.998 | 0.003 | 0.998 | 0.88 | 0.247 | 0.259
17.5 | 0.273 | 0.37989 | -0.003 | 0.001 | 0.998 | 0.003 | 0.999 | 0.717 | 0.247 | 0.26
18 | 0.252 | 0.42384 | -0.003 | 0.001 | 0.998 | 0.003 | 0.998 | 0.595 | 0.244 | 0.261
18.5 | 0.233 | 0.39822 | -0.003 | 0.001 | 0.998 | 0.003 | 0.998 | 0.586 | 0.241 | 0.263
19 | 0.215 | 0.42832 | -0.003 | 0.001 | 0.998 | 0.004 | 0.998 | 0.503 | 0.244 | 0.265
19.5 | 0.198 | 0.47491 | -0.003 | 0.001 | 0.998 | 0.004 | 0.998 | 0.418 | 0.243 | 0.267
20 | 0.183 | 0.50574 | -0.003 | 0.001 | 0.998 | 0.004 | 0.998 | 0.361 | 0.241 | 0.269