## Sheet1
α (Degrees) | α (rads) | Cl | Cd | Cm 0.25 | T.U. | T.L. | S.U. | S.L. | L/D | A.C. | C.P.
0 | 0 | 0 | 0.01217 | 0 | 0.776 | 0.776 | 1 | 0.998 | 0 | 0.256 | 0.25 | CL_Av | 2.3606
0.5 | 0.0087266 | 0.044 | 0.01231 | 0 | 0.733 | 0.81 | 1 | 0.998 | 3.549 | 0.256 | 0.256 | CD_Av | 0.68205
1 | 0.017453 | 0.087 | 0.01275 | -0.001 | 0.68 | 0.84 | 1 | 0.998 | 6.849 | 0.256 | 0.256
1.5 | 0.02618 | 0.131 | 0.01353 | -0.001 | 0.615 | 0.862 | 1 | 0.998 | 9.675 | 0.256 | 0.256
2 | 0.034907 | 0.174 | 0.01463 | -0.001 | 0.541 | 0.88 | 1 | 0.998 | 11.918 | 0.256 | 0.256
2.5 | 0.043633 | 0.218 | 0.01603 | -0.001 | 0.458 | 0.896 | 1 | 0.998 | 13.572 | 0.256 | 0.256
3 | 0.05236 | 0.26 | 0.01776 | -0.002 | 0.365 | 0.91 | 1 | 0.998 | 14.662 | 0.257 | 0.256
3.5 | 0.061087 | 0.303 | 0.02113 | -0.002 | 0.024 | 0.921 | 1 | 0.998 | 14.325 | 0.257 | 0.256
4 | 0.069813 | 0.344 | 0.02301 | -0.002 | 0.02 | 0.932 | 1 | 0.998 | 14.956 | 0.257 | 0.256
4.5 | 0.07854 | 0.385 | 0.02512 | -0.003 | 0.01 | 0.94 | 1 | 0.998 | 15.312 | 0.536 | 0.257
5 | 0.087266 | 0.341 | 0.04876 | -0.001 | 0.008 | 0.946 | 0.02 | 0.998 | 6.988 | 0.338 | 0.254
5.5 | 0.095993 | 0.37 | 0.05263 | -0.001 | 0.007 | 0.954 | 0.011 | 0.998 | 7.035 | 0.251 | 0.253
6 | 0.10472 | 0.399 | 0.05681 | -0.001 | 0.006 | 0.96 | 0.01 | 0.998 | 7.021 | 0.253 | 0.253
6.5 | 0.11345 | 0.426 | 0.06157 | -0.001 | 0.006 | 0.964 | 0.009 | 0.998 | 6.916 | 0.253 | 0.253
7 | 0.12217 | 0.451 | 0.06698 | -0.001 | 0.005 | 0.968 | 0.008 | 0.998 | 6.73 | 0.253 | 0.253
7.5 | 0.1309 | 0.473 | 0.07255 | -0.002 | 0.005 | 0.973 | 0.007 | 0.998 | 6.526 | 0.254 | 0.253
8 | 0.13963 | 0.494 | 0.07842 | -0.002 | 0.005 | 0.977 | 0.007 | 0.998 | 6.296 | 0.255 | 0.253
8.5 | 0.14835 | 0.511 | 0.08491 | -0.002 | 0.005 | 0.979 | 0.007 | 0.998 | 6.023 | 0.256 | 0.253
9 | 0.15708 | 0.526 | 0.09131 | -0.002 | 0.005 | 0.982 | 0.006 | 0.998 | 5.762 | 0.256 | 0.253
9.5 | 0.16581 | 0.538 | 0.09941 | -0.002 | 0.005 | 0.986 | 0.006 | 0.998 | 5.412 | 0.257 | 0.253
10 | 0.17453 | 0.547 | 0.10828 | -0.002 | 0.004 | 0.989 | 0.006 | 0.998 | 5.048 | 0.271 | 0.254
10.5 | 0.18326 | 0.545 | 0.11705 | -0.002 | 0.004 | 0.998 | 0.005 | 0.998 | 4.656 | 0.232 | 0.254
11 | 0.19199 | 0.539 | 0.12594 | -0.002 | 0.003 | 0.998 | 0.005 | 0.998 | 4.279 | 0.243 | 0.254
11.5 | 0.20071 | 0.529 | 0.13393 | -0.002 | 0.003 | 0.998 | 0.005 | 0.998 | 3.948 | 0.244 | 0.254
12 | 0.20944 | 0.515 | 0.14381 | -0.002 | 0.003 | 0.998 | 0.005 | 0.998 | 3.581 | 0.244 | 0.254
12.5 | 0.21817 | 0.498 | 0.15881 | -0.002 | 0.003 | 0.998 | 0.005 | 0.998 | 3.137 | 0.246 | 0.255
13 | 0.22689 | 0.479 | 0.16876 | -0.002 | 0.003 | 0.998 | 0.004 | 0.998 | 2.836 | 0.246 | 0.255
13.5 | 0.23562 | 0.457 | 0.18635 | -0.002 | 0.002 | 0.998 | 0.005 | 0.998 | 2.454 | 0.246 | 0.255
14 | 0.24435 | 0.435 | 0.20228 | -0.003 | 0.002 | 0.998 | 0.004 | 0.998 | 2.148 | 0.247 | 0.256
14.5 | 0.25307 | 0.411 | 0.22077 | -0.003 | 0.002 | 0.998 | 0.004 | 0.998 | 1.861 | 0.248 | 0.256
15 | 0.2618 | 0.387 | 0.23814 | -0.003 | 0.002 | 0.998 | 0.004 | 0.998 | 1.624 | 0.249 | 0.257
15.5 | 0.27053 | 0.363 | 0.25088 | -0.003 | 0.001 | 0.998 | 0.003 | 0.998 | 1.446 | 0.25 | 0.257
16 | 0.27925 | 0.339 | 0.27749 | -0.003 | 0.001 | 0.998 | 0.003 | 0.998 | 1.222 | 0.249 | 0.258
16.5 | 0.28798 | 0.316 | 0.31027 | -0.003 | 0.001 | 0.998 | 0.003 | 0.998 | 1.019 | 0.248 | 0.258
17 | 0.29671 | 0.294 | 0.33402 | -0.003 | 0.001 | 0.998 | 0.003 | 0.998 | 0.88 | 0.247 | 0.259
17.5 | 0.30543 | 0.273 | 0.37989 | -0.003 | 0.001 | 0.998 | 0.003 | 0.999 | 0.717 | 0.247 | 0.26
18 | 0.31416 | 0.252 | 0.42384 | -0.003 | 0.001 | 0.998 | 0.003 | 0.998 | 0.595 | 0.244 | 0.261
18.5 | 0.32289 | 0.233 | 0.39822 | -0.003 | 0.001 | 0.998 | 0.003 | 0.998 | 0.586 | 0.241 | 0.263
19 | 0.33161 | 0.215 | 0.42832 | -0.003 | 0.001 | 0.998 | 0.004 | 0.998 | 0.503 | 0.244 | 0.265
19.5 | 0.34034 | 0.198 | 0.47491 | -0.003 | 0.001 | 0.998 | 0.004 | 0.998 | 0.418 | 0.243 | 0.267
20 | 0.34907 | 0.183 | 0.50574 | -0.003 | 0.001 | 0.998 | 0.004 | 0.998 | 0.361 | 0.241 | 0.269